## All Trains (For Code)
| B1 | B1E | B4 | B5 | B6 | C3 | D1 | E2 | E2P | F1 | G1 | G1E | H1 | I2 | I3 | L1 | M1 | N1 | N2 | O1 | P1 | P1E | B2 | B3 | C1 | C1E | C2 | C5 | C6 | D1E | D2 | D3 | D5 | D6 | F1E | G2 | G3 | G5 | G6 | H1E | I1 | I1E | I5 | I6 | N1E | O1E | O2 | O3 | O5 | O6 | LAGOON_UNCATEGORIZED | LAGOON_AER | LAGOON_ANAER | LAGOON_FAC
Total Electricity Usage [kWh/d] (including chemical production) | 9479 | 9479 | 10748 | 12135 | 10792 | 11134 | 8903 | 14355 | 13531 | 11333 | 15645 | 15645 | 13226 | 15102 | 14347 | 15359 | 14199 | 37255 | 36734 | 12300 | 13409 | 13408 | 12293.3477 | 9670.8143 | 10956.8571 | 10956.8571 | 13174.1007 | 13540.8571 | 12227.8571 | 8903 | 11411.6561 | 9040.3143 | 11488 | 10175 | 11333 | 18574.0781 | 15748.8143 | 18196.5 | 16883.5 | 13226 | 14049.8571 | 14049.8571 | 16813.8571 | 15500.8571 | 37255 | 12300 | 15179.8419 | 12436.3143 | 14884 | 13571 | 127.0896 | 138.6 | 66 | 66
Total Electricity Usage [kWh/d] (excluding chemical production) | 8701 | 8701 | 9970 | 11357 | 10014 | 10246 | 7930 | 13771 | 12947 | 10749 | 11333 | 11333 | 11032 | 14518 | 13482 | 12051 | 11980 | 28150 | 30824 | 11522 | 12631 | 12630 | 11515.3477 | 8805.5 | 10178.8571 | 10178.8571 | 12396.1007 | 12762.8571 | 11449.8571 | 7930 | 10438.6561 | 7980 | 10515 | 9202 | 10749 | 14262.0781 | 11349.5 | 13884.5 | 12571.5 | 11032 | 13465.8571 | 13465.8571 | 16035.8571 | 14722.8571 | 28150 | 11522 | 14401.8419 | 11571 | 14106 | 12793 | 127.0896 | 138.6 | 66 | 66
Total Natural Gas Usage [MJ/d] (including chemical production) | 0 | 0 | 0 | 42414 | 5952 | 15064 | 0 | 5952 | 5952 | 0 | 96257 | 96257 | 41583 | 5952 | 13212 | 119845 | 87898 | 220015 | 143461 | 0 | 0 | 0 | 5952 | 13209.1076 | 0 | 0 | 5952 | 42414 | 5952 | 0 | 5952 | 13209.1076 | 42414 | 5952 | 0 | 102209 | 109466.1076 | 138671 | 102209 | 41583 | 0 | 0 | 42414 | 5952 | 220015 | 0 | 5952 | 13209.1076 | 42414 | 5952 | 0 | 0 | 0 | 0
Total Natural Gas Usage [MJ/d] (excluding chemical production) | 0 | 0 | 0 | 42414 | 5952 | 5952 | 0 | 5952 | 5952 | 0 | 0 | 0 | 0 | 5952 | 5952 | 0 | 0 | 0 | 5952 | 0 | 0 | 0 | 5952 | 5952 | 0 | 0 | 5952 | 42414 | 5952 | 0 | 5952 | 5952 | 42414 | 5952 | 0 | 5952 | 5952 | 42414 | 5952 | 0 | 0 | 0 | 42414 | 5952 | 0 | 0 | 5952 | 5952 | 42414 | 5952 | 0 | 0 | 0 | 0
CHP Electricity Generation [kWh/d] | 0 | 8100 | 0 | 0 | 0 | 0 | 0 | 0 | 0 | 0 | 0 | 7850 | 0 | 0 | 0 | 0 | 0 | 0 | 0 | 0 | 0 | 8180 | 0 | 0 | 0 | 6341.0847 | 0 | 0 | 0 | 6260.2 | 0 | 0 | 0 | 0 | 7700.6 | 0 | 0 | 0 | 0 | 7578.72 | 0 | 4412.4063 | 0 | 0 | 8864 | 8254.6 | 0 | 0 | 0 | 0 | 0 | 0 | 0 | 0
Total Imported Electricity Use (excluding off-site chemical production) [kWh/d] | 8701 | 601 | 9970 | 11357 | 10014 | 10246 | 7930 | 13771 | 12947 | 10749 | 11333 | 3483 | 11032 | 14518 | 13482 | 12051 | 11980 | 28150 | 30824 | 11522 | 12631 | 4450 | 11515.3477 | 8805.5 | 10178.8571 | 3837.7724 | 12396.1007 | 12762.8571 | 11449.8571 | 1669.8 | 10438.6561 | 7980 | 10515 | 9202 | 3048.4 | 14262.0781 | 11349.5 | 13884.5 | 12571.5 | 3453.28 | 13465.8571 | 9053.4508 | 16035.8571 | 14722.8571 | 19286 | 3267.4 | 14401.8419 | 11571 | 14106 | 12793 | 127.0896 | 138.6 | 66 | 66
Total Imported Electricity Use (including off-site chemical production) [kWh/d] | 9479 | 1379 | 10748 | 12135 | 10792 | 11134 | 8903 | 14355 | 13531 | 11333 | 15645 | 7795 | 13226 | 15102 | 14347 | 15359 | 14199 | 37255 | 36734 | 12300 | 13409 | 5228 | 12293.3477 | 9670.8143 | 10956.8571 | 4615.7724 | 13174.1007 | 13540.8571 | 12227.8571 | 2642.8 | 11411.6561 | 9040.3143 | 11488 | 10175 | 3632.4 | 18574.0781 | 15748.8143 | 18196.5 | 16883.5 | 5647.28 | 14049.8571 | 9637.4508 | 16813.8571 | 15500.8571 | 28391 | 4045.4 | 15179.8419 | 12436.3143 | 14884 | 13571 | 127.0896 | 138.6 | 66 | 66
Total Imported Energy Use (excluding off-site chemical production) [MJ/d] | 31323.6 | 2163.6 | 35892 | 83299.2 | 42002.4 | 42837.6 | 28548 | 55527.6 | 52561.2 | 38696.4 | 40798.8 | 12538.8 | 39715.2 | 58216.8 | 54487.2 | 43383.6 | 43128 | 101340 | 116918.4 | 41479.2 | 45471.6 | 16020 | 47407.2517 | 37651.8 | 36643.8857 | 13815.9808 | 50577.9627 | 88360.2857 | 47171.4857 | 6011.28 | 43531.1621 | 34680 | 80268 | 39079.2 | 10974.24 | 57295.4812 | 46810.2 | 92398.2 | 51209.4 | 12431.808 | 48477.0857 | 32592.423 | 100143.0857 | 58954.2857 | 69429.6 | 11762.64 | 57798.6308 | 47607.6 | 93195.6 | 52006.8 | 127.0896 | 138.6 | 66 | 66
Total Imported Energy Use (including off-site chemical production) [MJ/d] | 34124.4 | 4964.4 | 38692.8 | 86100 | 44803.2 | 55146.4 | 32050.8 | 57630 | 54663.6 | 40798.8 | 152579 | 124319 | 89196.6 | 60319.2 | 64861.2 | 175137.4 | 139014.4 | 354133 | 275703.4 | 44280 | 48272.4 | 18820.8 | 50208.0517 | 48024.0389 | 39444.6857 | 16616.7808 | 53378.7627 | 91161.0857 | 49972.2857 | 9514.08 | 47033.9621 | 45754.2389 | 83770.8 | 42582 | 13076.64 | 169075.6812 | 166161.8389 | 204178.4 | 162989.6 | 61913.208 | 50579.4857 | 34694.823 | 102943.8857 | 61755.0857 | 322222.6 | 14563.44 | 60599.4308 | 57979.8389 | 95996.4 | 54807.6 | 127.0896 | 138.6 | 66 | 66
Total Energy Use (excluding off-site chemical production) [MJ/d] | 31323.6 | 31323.6 | 35892 | 83299.2 | 42002.4 | 42837.6 | 28548 | 55527.6 | 52561.2 | 38696.4 | 40798.8 | 40798.8 | 39715.2 | 58216.8 | 54487.2 | 43383.6 | 43128 | 101340 | 116918.4 | 41479.2 | 45471.6 | 45468 | 47407.2517 | 37651.8 | 36643.8857 | 36643.8857 | 50577.9627 | 88360.2857 | 47171.4857 | 28548 | 43531.1621 | 34680 | 80268 | 39079.2 | 38696.4 | 57295.4812 | 46810.2 | 92398.2 | 51209.4 | 39715.2 | 48477.0857 | 48477.0857 | 100143.0857 | 58954.2857 | 101340 | 41479.2 | 57798.6308 | 47607.6 | 93195.6 | 52006.8 | 127.0896 | 138.6 | 66 | 66
Total Energy Use (including off-site chemical production) [MJ/d] | 34124.4 | 34124.4 | 38692.8 | 86100 | 44803.2 | 55146.4 | 32050.8 | 57630 | 54663.6 | 40798.8 | 152579 | 152579 | 89196.6 | 60319.2 | 64861.2 | 175137.4 | 139014.4 | 354133 | 275703.4 | 44280 | 48272.4 | 48268.8 | 50208.0517 | 48024.0389 | 39444.6857 | 39444.6857 | 53378.7627 | 91161.0857 | 49972.2857 | 32050.8 | 47033.9621 | 45754.2389 | 83770.8 | 42582 | 40798.8 | 169075.6812 | 166161.8389 | 204178.4 | 162989.6 | 89196.6 | 50579.4857 | 50579.4857 | 102943.8857 | 61755.0857 | 354133 | 44280 | 60599.4308 | 57979.8389 | 95996.4 | 54807.6 | 127.0896 | 138.6 | 66 | 66
Biogas Generation [MJ/d] | 73100 | 73100 | 73100 | 0 | 0 | 0 | 56500 | 0 | 0 | 69500 | 70700 | 70900 | 68400 | 0 | 0 | 70600 | 68800 | 80000 | 0 | 74500 | 73800 | 73800 | 0 | 0 | 23929 | 57230.0064 | 0 | 0 | 0 | 56500 | 0 | 0 | 0 | 0 | 69500 | 0 | 0 | 0 | 0 | 68400 | 26786 | 39823.1616 | 0 | 0 | 80000 | 74500 | 0 | 0 | 0 | 0 | 0 | 0 | 0 | 0