## All Trains (For Code)
| B1 | B1E | B4 | B5 | B6 | C3 | D1 | E2 | E2P | F1 | G1 | G1E | H1 | I2 | I3 | L1 | M1 | N1 | N2 | O1 | P1 | P1E | B2 | B3 | C1 | C1E | C2 | C5 | C6 | D1E | D2 | D3 | D5 | D6 | F1E | G2 | G3 | G5 | G6 | H1E | I1 | I1E | I5 | I6 | N1E | O1E | O2 | O3 | O5 | O6 | LAGOON_UNCATEGORIZED | LAGOON_AER | LAGOON_ANAER | LAGOON_FAC
Total Electricity Usage [kWh/d] (including chemical production) | 14119 | 14119 | 15867 | 15684 | 14387 | 15685 | 11551 | 21366 | 20868 | 17552 | 22535 | 22535 | 20197 | 25009 | 23506 | 22935 | 21439 | 65867 | 66453 | 15473 | 20591 | 20594 | 18188.5692 | 13328.98 | 16589.3 | 16589.3 | 19620.4692 | 17984.3 | 16711.3 | 11551 | 14538.574 | 10534.28 | 12876.5 | 11603.5 | 17552 | 26371.488 | 21229.98 | 23572.2 | 22299.2 | 20197 | 24541.3 | 24541.3 | 25873.3 | 24600.3 | 65867 | 15473 | 19608.9084 | 14455.28 | 16797.5 | 15524.5 | 127.0896 | 138.6 | 66 | 66
Total Electricity Usage [kWh/d] (excluding chemical production) | 13341 | 13341 | 15089 | 14906 | 13609 | 14798 | 10578 | 20782 | 20284 | 16968 | 18756 | 18756 | 18309 | 24425 | 22642 | 19627 | 19466 | 56762 | 59478 | 14695 | 19813 | 19816 | 17410.5692 | 12463.2 | 15811.3 | 15811.3 | 18842.4692 | 17206.3 | 15933.3 | 10578 | 13565.574 | 9473.5 | 11903.5 | 10630.5 | 16968 | 22592.488 | 17363.2 | 19793.2 | 18520.2 | 18309 | 23957.3 | 23957.3 | 25095.3 | 23822.3 | 56762 | 14695 | 18830.9084 | 13589.5 | 16019.5 | 14746.5 | 127.0896 | 138.6 | 66 | 66
Total Natural Gas Usage [MJ/d] (including chemical production) | 0 | 0 | 27508 | 67521 | 25909 | 15280 | 0 | 6250 | 6250 | 0 | 82506 | 84106 | 33662 | 6250 | 13428 | 116037 | 81567 | 220015 | 171261 | 0 | 0 | 0 | 6250 | 13544.1033 | 0 | 0 | 6250 | 67521 | 25909 | 0 | 6250 | 13544.1033 | 67521 | 25909 | 0 | 88756 | 96050.1033 | 150027 | 108415 | 33662 | 0 | 0 | 67521 | 25909 | 220015 | 0 | 6250 | 13544.1033 | 67521 | 25909 | 0 | 0 | 0 | 0
Total Natural Gas Usage [MJ/d] (excluding chemical production) | 0 | 0 | 27508 | 67521 | 25909 | 6250 | 0 | 6250 | 6250 | 0 | 0 | 0 | 0 | 6250 | 6250 | 0 | 0 | 0 | 6250 | 0 | 0 | 0 | 6250 | 6250 | 0 | 0 | 6250 | 67521 | 25909 | 0 | 6250 | 6250 | 67521 | 25909 | 0 | 6250 | 6250 | 67521 | 25909 | 0 | 0 | 0 | 67521 | 25909 | 0 | 0 | 6250 | 6250 | 67521 | 25909 | 0 | 0 | 0 | 0
CHP Electricity Generation [kWh/d] | 0 | 6310 | 0 | 0 | 0 | 0 | 0 | 0 | 0 | 0 | 0 | 5612 | 0 | 0 | 0 | 0 | 0 | 0 | 0 | 0 | 0 | 6750 | 0 | 0 | 0 | 5409.77 | 0 | 0 | 0 | 4560.25 | 0 | 0 | 0 | 0 | 5818.25 | 0 | 0 | 0 | 0 | 5614.75 | 0 | 4253.705 | 0 | 0 | 6512 | 6336.25 | 0 | 0 | 0 | 0 | 0 | 0 | 0 | 0
Total Imported Electricity Use (excluding off-site chemical production) [kWh/d] | 13341 | 7031 | 15089 | 14906 | 13609 | 14798 | 10578 | 20782 | 20284 | 16968 | 18756 | 13144 | 18309 | 24425 | 22642 | 19627 | 19466 | 56762 | 59478 | 14695 | 19813 | 13066 | 17410.5692 | 12463.2 | 15811.3 | 10401.53 | 18842.4692 | 17206.3 | 15933.3 | 6017.75 | 13565.574 | 9473.5 | 11903.5 | 10630.5 | 11149.75 | 22592.488 | 17363.2 | 19793.2 | 18520.2 | 12694.25 | 23957.3 | 19703.595 | 25095.3 | 23822.3 | 50250 | 8358.75 | 18830.9084 | 13589.5 | 16019.5 | 14746.5 | 127.0896 | 138.6 | 66 | 66
Total Imported Electricity Use (including off-site chemical production) [kWh/d] | 14119 | 7809 | 15867 | 15684 | 14387 | 15685 | 11551 | 21366 | 20868 | 17552 | 22535 | 16923 | 20197 | 25009 | 23506 | 22935 | 21439 | 65867 | 66453 | 15473 | 20591 | 13844 | 18188.5692 | 13328.98 | 16589.3 | 11179.53 | 19620.4692 | 17984.3 | 16711.3 | 6990.75 | 14538.574 | 10534.28 | 12876.5 | 11603.5 | 11733.75 | 26371.488 | 21229.98 | 23572.2 | 22299.2 | 14582.25 | 24541.3 | 20287.595 | 25873.3 | 24600.3 | 59355 | 9136.75 | 19608.9084 | 14455.28 | 16797.5 | 15524.5 | 127.0896 | 138.6 | 66 | 66
Total Imported Energy Use (excluding off-site chemical production) [MJ/d] | 48027.6 | 25311.6 | 81828.4 | 121182.6 | 74901.4 | 59522.8 | 38080.8 | 81065.2 | 79272.4 | 61084.8 | 67521.6 | 47318.4 | 65912.4 | 94180 | 87761.2 | 70657.2 | 70077.6 | 204343.2 | 220370.8 | 52902 | 71326.8 | 47037.6 | 68928.0491 | 51117.52 | 56920.68 | 37445.508 | 74082.8891 | 129463.68 | 83268.88 | 21663.9 | 55086.0664 | 40354.6 | 110373.6 | 64178.8 | 40139.1 | 87582.9568 | 68757.52 | 138776.52 | 92581.72 | 45699.3 | 86246.28 | 70932.942 | 157864.08 | 111669.28 | 180900 | 30091.5 | 74041.2702 | 55172.2 | 125191.2 | 78996.4 | 127.0896 | 138.6 | 66 | 66
Total Imported Energy Use (including off-site chemical production) [MJ/d] | 50828.4 | 28112.4 | 84629.2 | 123983.4 | 77702.2 | 71746 | 41583.6 | 83167.6 | 81374.8 | 63187.2 | 163632 | 145028.8 | 106371.2 | 96282.4 | 98049.6 | 198603 | 158747.4 | 457136.2 | 410491.8 | 55702.8 | 74127.6 | 49838.4 | 71728.8491 | 61528.4313 | 59721.48 | 40246.308 | 76883.6891 | 132264.48 | 86069.68 | 25166.7 | 58588.8664 | 51467.5113 | 113876.4 | 67681.6 | 42241.5 | 183693.3568 | 172478.0313 | 234886.92 | 188692.12 | 86158.1 | 88348.68 | 73035.342 | 160664.88 | 114470.08 | 433693 | 32892.3 | 76842.0702 | 65583.1113 | 127992 | 81797.2 | 127.0896 | 138.6 | 66 | 66
Total Energy Use (excluding off-site chemical production) [MJ/d] | 48027.6 | 48027.6 | 81828.4 | 121182.6 | 74901.4 | 59522.8 | 38080.8 | 81065.2 | 79272.4 | 61084.8 | 67521.6 | 67521.6 | 65912.4 | 94180 | 87761.2 | 70657.2 | 70077.6 | 204343.2 | 220370.8 | 52902 | 71326.8 | 71337.6 | 68928.0491 | 51117.52 | 56920.68 | 56920.68 | 74082.8891 | 129463.68 | 83268.88 | 38080.8 | 55086.0664 | 40354.6 | 110373.6 | 64178.8 | 61084.8 | 87582.9568 | 68757.52 | 138776.52 | 92581.72 | 65912.4 | 86246.28 | 86246.28 | 157864.08 | 111669.28 | 204343.2 | 52902 | 74041.2702 | 55172.2 | 125191.2 | 78996.4 | 127.0896 | 138.6 | 66 | 66
Total Energy Use (including off-site chemical production) [MJ/d] | 50828.4 | 50828.4 | 84629.2 | 123983.4 | 77702.2 | 71746 | 41583.6 | 83167.6 | 81374.8 | 63187.2 | 163632 | 165232 | 106371.2 | 96282.4 | 98049.6 | 198603 | 158747.4 | 457136.2 | 410491.8 | 55702.8 | 74127.6 | 74138.4 | 71728.8491 | 61528.4313 | 59721.48 | 59721.48 | 76883.6891 | 132264.48 | 86069.68 | 41583.6 | 58588.8664 | 51467.5113 | 113876.4 | 67681.6 | 63187.2 | 183693.3568 | 172478.0313 | 234886.92 | 188692.12 | 106371.2 | 88348.68 | 88348.68 | 160664.88 | 114470.08 | 457136.2 | 55702.8 | 76842.0702 | 65583.1113 | 127992 | 81797.2 | 127.0896 | 138.6 | 66 | 66
Biogas Generation [MJ/d] | 68300 | 68300 | 68300 | 0 | 0 | 0 | 49300 | 0 | 0 | 62900 | 62400 | 62300 | 60700 | 0 | 0 | 61100 | 61300 | 70400 | 0 | 68500 | 73000 | 73000 | 0 | 0 | 28625 | 48702 | 0 | 0 | 0 | 49300 | 0 | 0 | 0 | 0 | 62900 | 0 | 0 | 0 | 0 | 60700 | 28625 | 20710 | 0 | 0 | 70400 | 68500 | 0 | 0 | 0 | 0 | 0 | 0 | 0 | 0

## Sahar - cake plots (hidden)
TT | Typical Cake Concentration [mg/L]
I2 | 170000
I3 | 170000
N2 | 170000
A1 | 180000
B1 | 180000
B1E | 180000
B4 | 180000
F1 | 180000
G1 | 180000
G1E | 180000
L1 | 180000
M1 | 180000
N1 | 180000
A5 (B5) | 200000
A6 (B6) | 200000
E2 | 200000
E2P | 200000
H1 | 204475.6
TT | Typical Cake Flow Rate [MGD]
I2 | 0.006749
I3 | 0.008679
N2 | 0.008886
A1 | 0.006379
B1 | 0.006124
B1E | 0.006124
B4 | 0.006124
F1 | 0.006613
G1 | 0.007583
G1E | 0.007582
L1 | 0.011132
M1 | 0.010845
N1 | 0.009101
A5 (B5) | 0.010781
A6 (B6) | 0.010774
E2 | 0.005933
E2P | 0.006963
H1 | 0.008